## RSEE_razredi (hidden)
Referenčni stroški za leto 2022 za tipične velikostne razrede PN
| PN OVE | Nespremenljivi del RSEE |  |  | Spremenljivi del RSEE |  |  | RSEE SKUPAJ
| €/MWhel | do 50 kW | do 1 MW | do 10 MW | do 50 kW | do 1 MW | do 10 MW | do 50 kW | do 1 MW | do 10 MW
| 1. Hidroelektrarne | 112.02 | 88.44 | 78.19 |  |  |  | 112.02 | 88.44 | 78.19
| 2. Vetrne elektrarne | 115.5 | 85.041 | 74.283 |  |  |  | 115.5 | 85.041 | 74.283
| 3.1 Sončne elektrarne - na stavbah | 95.7 | 78.1 | 68.2 |  |  |  | 95.7 | 78.1 | 68.2
| 3.2 Sončne elektrarne - samostojni objekti | 68.2 | [5 empty] | 68.2
| 4. Geotermalne elektrarne | 154.25 | [5 empty] | 154.25
| 5.1 Elektrarne na lesno biomaso | 104.42 | 113.13 | 69.51 | 131.44 | 94.63 | 124.24 | 235.86 | 207.76 | 193.75
| 5.4. Stare elektrarne na lesno biomaso |  |  |  | 76.63 |  |  | 76.63
| 6.1 Bioplinske enote - biomasa | 165.51 | 96.87 | 81.63 | 32.35 | 14.18 | 9.67 | 197.86 | 111.05 | 91.3
| 6.2 Bioplinske enote - odpadki | 105.07 |  | 80.43 |  |  |  | 105.07 |  | 80.43
| 8. Elektrarne na bioplin iz čistilnih naprav | 70.99 | 61.35 | 54.21 |  |  |  | 70.99 | 61.35 | 54.21
| 7. Elektrarne na odlagališčni plin | 69.93 | 53.7 | 49.2 |  |  |  | 69.93 | 53.7 | 49.2
| 9. Elektrarne na biološko razgradljive odpadke |  | 62.59 | 60.09 |  |  |  |  | 62.59 | 60.09
| PNSPTE | Nespremenljivi del RSEE |  |  |  | Spremenljivi del RSEE |  |  |  | RSEE SKUPAJ
| €/MWhel | do 50 kW | do 1 MW | do 5 MW | do 20 MW | do 50 kW | do 1 MW | do 5 MW | do 20 MW | do 50 kW | do 1 MW | do 5 MW | do 20 MW
| SPTE (do 4.000h/leto) | 96.72 | 56.77 | 32.01 | 26.45 | 48.25 | 47.26 | 31.96 | 28.05 | 144.97 | 104.03 | 63.97 | 54.5 |  | To ni osveženo!
| SPTE (več kot 4.000 h/leto) | 70.07 | 36.89 | 23.47 | 18.48 | 48.25 | 47.26 | 31.96 | 28.05 | 118.32 | 84.15 | 55.43 | 46.53 |  | To ni osveženo!
| Referenčna tržna cena električne energije: | 120.67 | €/MWh
| PN OVE | [6 empty] | PN SPTE
| 6 | [11 empty] | 2
|  |  | do 50 kW | do 1 MW | do 10 MW | [5 empty] | do 50 kW | do 1 MW | do 5 MW | do 20 MW
|  | NDRS | 104.42 | 113.13 | 69.51 |  |  |  |  | NDRS | 70.07 | 36.89 | 23.47 | 18.48
|  | SDRS | 131.44 | 94.63 | 124.24 |  |  |  |  | SDRS | 48.25 | 47.26 | 31.96 | 28.05
|  | RSEE | 235.86 | 207.76 | 193.75 |  |  |  |  | RSEE | 118.32 | 84.15 | 55.43 | 46.53
Note on G1: Stane Merse: Popravek vrednosti glede na anlaizo prvega poziva, sicer vrednosti iz leta 2016.

## Regresijske krivulje
Izračun RSEE za leto 2023 (javni poziv december 2023) z regresijskimi krivuljami | [9 empty] | RSEE = a * PElb
1. Hidroelektrarne |  |  |  |  | 3.1 Sončne elektrarne - na stavbah | [5 empty] | 10. SPTE na fosilna goriva
[12 empty] | Sezonsko obratovanje (do 4.000 h/leto) | [5 empty] | Celoletno obratovanje (več kot 4.000 h/leto)
| Vnesi nazivno električno moč PN HE: |  |  |  |  | Vnesi nazivno električno moč PN SE: | [5 empty] | Vnesi nazivno električno moč PN SPTE: | [5 empty] | Vnesi nazivno električno moč PN SPTE:
| PEl [MW] | 1 | MW |  |  | PEl [MW] | 1 | MW |  |  |  | PEl [MW] | 1 | MW |  |  |  | PEl [MW] | 1 | MW
| RSEE | 83.28 | €/MWh |  |  | RSEE | 72.66 | €/MWh |  |  |  | NDRS | 38.97 | €/MWh |  |  |  | NDRS | 27.96 | €/MWh
[12 empty] | SDRS | 93.24 | €/MWh |  |  |  | SDRS | 93.24 | €/MWh
[12 empty] | RSEE | 132.21 | €/MWh |  |  |  | RSEE | 121.2 | €/MWh
MOČ PROIZVODNE NAPRAVE SE VNESE V ENOTI MW, ZAOKROŽENA NA 3 DECIMALNA MESTA NATANČNO!
|  | NDRS |  |  |  |  | NDRS | [5 empty] | NDRS | SDRS |  |  |  |  | NDRS | SDRS
| a | 83.278 | v 2016 = 83,279 |  |  | a | 72.664 |  |  |  |  | a | 38.974 | 93.237 |  |  |  | a | 27.955 | 93.237
| b | -0.098 |  |  |  | b | -0.063 |  |  |  |  | b | -0.171 | -0.023 |  |  |  | b | -0.174 | -0.023
Izračun regresije: |  |  |  |  | Izračun regresije: | [5 empty] | Izračun regresije: | [5 empty] | Izračun regresije:
| NDRS | 1 | 2 | 3 |  | NDRS | 1 | 2 | 3 |  |  | NDRS | 1 | 2 | 3 |  |  | NDRS | 1 | 2 | 3
PEl | x | 0.05 | 0.5 | 2 | PEl | x | 0.011 | 0.5 | 2 |  | PEl | x | 0.005 | 3 | 10 |  | PEl | x | 0.005 | 3 | 10
NDRS | y | 112.02 | 88.44 | 78.19 | NDRS | y | 95.7 | 78.1 | 68.2 |  | NDRS | y | 96.72 | 32.01 | 26.45 |  | NDRS | y | 70.07 | 23.47 | 18.48
| ln(x) | -2.9957 | -0.69315 | 0.69315 |  | ln(x) | -4.5099 | -0.69315 | 0.69315 |  |  | ln(x) | -5.2983 | 1.0986 | 2.3026 |  |  | ln(x) | -5.2983 | 1.0986 | 2.3026
| ln(y) | 4.7187 | 4.4823 | 4.3591 |  | ln(y) | 4.5612 | 4.358 | 4.2224 |  |  | ln(y) | 4.5718 | 3.466 | 3.2753 |  |  | ln(y) | 4.2495 | 3.1557 | 2.9167
| ln(x)*ln(y) | -14.1359 | -3.1069 | 3.0215 |  | ln(x)*ln(y) | -20.5705 | -3.0207 | 2.9268 |  |  | ln(x)*ln(y) | -24.223 | 3.8078 | 7.5416 |  |  | ln(x)*ln(y) | -22.5152 | 3.4669 | 6.7159
| (ln(x))^2 | 8.9744 | 0.48045 | 0.48045 |  | (ln(x))^2 | 20.3388 | 0.48045 | 0.48045 |  |  | (ln(x))^2 | 28.0722 | 1.2069 | 5.3019 |  |  | (ln(x))^2 | 28.0722 | 1.2069 | 5.3019
| (ln(x))^2 | 22.2659 | 20.0912 | 19.0021 |  | (ln(x))^2 | 20.8047 | 18.9921 | 17.829 |  |  | (ln(x))^2 | 20.9015 | 12.0135 | 10.7273 |  |  | (ln(x))^2 | 18.0582 | 9.9586 | 8.5071
[12 empty] | SDRS | 1 | 2 | 3
[11 empty] | PEl | x | 0.005 | 3 | 10
[11 empty] | SDRS | y | 104.56 | 94.93 | 85.3 |  |  |  | 104.56
[12 empty] | ln(x) | -5.2983 | 1.0986 | 2.3026
[12 empty] | ln(y) | 4.6498 | 4.5531 | 4.4462
[12 empty] | ln(x)*ln(y) | -24.6359 | 5.0021 | 10.2377
[12 empty] | (ln(x))^2 | 28.0722 | 1.2069 | 5.3019
[12 empty] | (ln(x))^2 | 21.6203 | 20.7311 | 19.7685
| Pel | Krivulja KNDRS | RSEE razr. |  |  | Pel | Krivulja KNDRS | RSEE razr. |  |  |  | Pel | Krivulja KNDRS<4000h | Krivulja KNDRS>4000h | Krivulja KSDRS | RSEE <4000h | RSEE >4000h |  |  |  |  | VE | LB | SEO
| 0.001 | 112.02 |  |  |  | 0.001 | 95.7 |  |  |  |  | 0.001 | 96.72 | 70.07 | 104.56 | 201.28 | 174.63 |  |  |  |  | 115.5 | 235.86 | 68.2
| 0.011 | 112.02 |  |  |  | 0.011 | 95.7 | 95.7 |  |  |  | 0.005 | 96.72 | 70.2811 | 104.56 | 201.28 | 174.8411 |  |  |  |  | 115.5 | 235.86 | 68.2
| 0.015 | 112.02 |  |  |  | 0.015 | 94.6729 |  |  |  |  | 0.006 | 93.4784 | 68.0865 | 104.8795 | 198.3579 | 172.9661 |  |  |  |  | 115.5 | 235.86 | 68.2
| 0.03 | 112.02 |  |  |  | 0.03 | 90.6276 |  |  |  |  | 0.01 | 85.6594 | 62.2959 | 103.6545 | 189.3139 | 165.9504 |  |  |  |  | 115.5 | 235.86 | 68.2
| 0.045 | 112.02 | 112.02 |  |  | 0.045 | 88.3419 |  |  |  |  | 0.02 | 76.085 | 55.2179 | 102.0151 | 178.1001 | 157.2331 |  |  |  |  | 115.5 | 235.86 | 68.2
| 0.049 | 112.02 |  |  |  | 0.049 | 87.8693 |  |  |  |  | 0.03 | 70.9884 | 51.4565 | 101.0682 | 172.0566 | 152.5247 |  |  |  |  | 115.5 | 235.86 | 68.2
| 0.05 | 111.6944 |  |  |  | 0.05 | 87.7575 |  |  |  |  | 0.05 | 65.0506 | 47.0802 | 99.8877 | 164.9383 | 146.9679 |  |  |  |  | 115.5 | 235.86 | 68.2
| 0.075 | 107.3431 |  |  |  | 0.075 | 85.5442 |  |  |  |  | 0.075 | 60.6931 | 43.8732 | 98.9605 | 159.6536 | 142.8337 |  |  |  |  | 85.041 | 207.76 | 68.2
| 0.1 | 104.3591 |  |  |  | 0.1 | 84.0077 |  |  |  |  | 0.1 | 57.7797 | 41.7311 | 98.3079 | 156.0875 | 140.0389 |  |  |  |  | 85.041 | 207.76 | 68.2
| 0.2 | 97.5056 |  |  |  | 0.2 | 80.4182 |  |  |  |  | 0.2 | 51.3214 | 36.9897 | 96.753 | 148.0745 | 133.7427 |  |  |  |  | 85.041 | 207.76 | 68.2
| 0.3 | 93.7071 |  |  |  | 0.3 | 78.39 |  |  |  |  | 0.3 | 47.8836 | 34.4699 | 95.8549 | 143.7386 | 130.3249 |  |  |  |  | 85.041 | 207.76 | 68.2
| 0.4 | 91.1021 |  |  |  | 0.4 | 76.9821 |  |  |  |  | 0.4 | 45.5851 | 32.787 | 95.2228 | 140.8079 | 128.0097 |  |  |  |  | 85.041 | 207.76 | 68.2
| 0.5 | 89.1315 | 88.44 |  |  | 0.5 | 75.9074 | 78.1 |  |  |  | 0.5 | 43.8784 | 31.5383 | 94.7353 | 138.6138 | 126.2737 |  |  |  |  | 85.041 | 207.76 | 68.2
| 0.75 | 85.6593 |  |  |  | 0.75 | 73.993 |  |  |  |  | 0.75 | 40.9392 | 29.3899 | 93.856 | 134.7952 | 123.2459 |  |  |  |  | 85.041 | 207.76 | 68.2
| 0.99 | 83.3601 |  |  |  | 0.99 | 72.71 |  |  |  |  | 0.99 | 39.041 | 28.0039 | 93.2586 | 132.2996 | 121.2625 |  |  |  |  | 85.041 | 207.76 | 68.2
| 1 | 83.278 |  |  |  | 1 | 72.664 |  |  |  |  | 1 | 38.974 | 27.955 | 93.237 | 132.211 | 121.192 |  |  |  |  | 74.283 | 193.75 | 68.2
| 1.25 | 81.4766 |  |  |  | 1.25 | 71.6496 |  |  |  |  | 1.25 | 37.5149 | 26.8904 | 92.7597 | 130.2746 | 119.6501 |  |  |  |  | 74.283 | 193.75 | 68.2
| 1.5 | 80.0338 |  |  |  | 1.5 | 70.8314 |  |  |  |  | 1.5 | 36.3633 | 26.0507 | 92.3715 | 128.7348 | 118.4223 |  |  |  |  | 74.283 | 193.75 | 68.2
| 1.75 | 78.8338 |  |  |  | 1.75 | 70.1468 |  |  |  |  | 1.75 | 35.4173 | 25.3613 | 92.0446 | 127.4619 | 117.4059 |  |  |  |  | 74.283 | 193.75 | 68.2
| 2 | 77.8089 | 78.19 |  |  | 2 | 69.5592 | 68.2 |  |  |  | 2 | 34.6178 | 24.7788 | 91.7624 | 126.3801 | 116.5412 |  |  |  |  | 74.283 | 193.75 | 68.2
| 2.25 | 76.9159 |  |  |  | 2.25 | 69.0449 |  |  |  |  | 2.25 | 33.9275 | 24.2761 | 91.5141 | 125.4416 | 115.7903 |  |  |  |  | 74.283 | 193.75 | 68.2
| 2.5 | 76.1259 |  |  |  | 2.5 | 68.5881 |  |  |  |  | 2.5 | 33.3217 | 23.8352 | 91.2926 | 124.6143 | 115.1278 |  |  |  |  | 74.283 | 193.75 | 68.2
| 2.75 | 75.4181 |  |  |  | 2.75 | 68.1775 |  |  |  |  | 2.75 | 32.783 | 23.4431 | 91.0927 | 123.8757 | 114.5358 |  |  |  |  | 74.283 | 193.75 | 68.2
| 3 | 74.7778 |  |  |  | 3 | 67.8048 |  |  |  |  | 3 | 32.2989 | 23.0909 | 90.9106 | 123.2095 | 114.0015 |  |  |  |  | 74.283 | 193.75 | 68.2
| 3.25 | 74.1935 |  |  |  | 3.25 | 67.4638 |  |  |  |  | 3.25 | 31.8598 | 22.7715 | 90.7434 | 122.6032 | 113.5149 |  |  |  |  | 74.283 | 193.75 | 68.2
| 3.5 | 73.6566 |  |  |  | 3.5 | 67.1495 |  |  |  |  | 3.5 | 31.4586 | 22.4798 | 90.5888 | 122.0474 | 113.0686 |  |  |  |  | 74.283 | 193.75 | 68.2
| 3.75 | 73.1603 |  |  |  | 3.75 | 66.8583 |  |  |  |  | 3.75 | 31.0896 | 22.2115 | 90.4452 | 121.5348 | 112.6567 |  |  |  |  | 74.283 | 193.75 | 68.2
| 4 | 72.699 |  |  |  | 4 | 66.587 |  |  |  |  | 4 | 30.7484 | 21.9635 | 90.3111 | 121.0595 | 112.2745 |  |  |  |  | 74.283 | 193.75 | 68.2
| 4.25 | 72.2684 |  |  |  | 4.25 | 66.3332 |  |  |  |  | 4.25 | 30.4313 | 21.733 | 90.1852 | 120.6165 | 111.9182 |  |  |  |  | 74.283 | 193.75 | 68.2
| 4.5 | 71.8647 |  |  |  | 4.5 | 66.0947 |  |  |  |  | 4.5 | 30.1353 | 21.5179 | 90.0667 | 120.202 | 111.5847 |  |  |  |  | 74.283 | 193.75 | 68.2
| 4.75 | 71.4849 |  |  |  | 4.75 | 65.87 |  |  |  |  | 4.75 | 29.858 | 21.3164 | 89.9548 | 119.8128 | 111.2712 |  |  |  |  | 74.283 | 193.75 | 68.2
| 5 | 71.1265 |  |  |  | 5 | 65.6575 |  |  |  |  | 5 | 29.5972 | 21.127 | 89.8487 | 119.446 | 110.9758 |  |  |  |  | 74.283 | 193.75 | 68.2
| 5.25 | 70.7872 |  |  |  | 5.25 | 65.456 |  |  |  |  | 5.25 | 29.3513 | 20.9484 | 89.748 | 119.0993 | 110.6964 |  |  |  |  | 74.283 | 193.75 | 68.2
| 5.5 | 70.4652 |  |  |  | 5.5 | 65.2644 |  |  |  |  | 5.5 | 29.1188 | 20.7796 | 89.652 | 118.7708 | 110.4316 |  |  |  |  | 74.283 | 193.75 | 68.2
| 5.75 | 70.1589 |  |  |  | 5.75 | 65.0819 |  |  |  |  | 5.75 | 28.8983 | 20.6195 | 89.5604 | 118.4586 | 110.1798 |  |  |  |  | 74.283 | 193.75 | 68.2
| 6 | 69.8669 |  |  |  | 6 | 64.9076 |  |  |  |  | 6 | 28.6887 | 20.4673 | 89.4728 | 118.1615 | 109.9401 |  |  |  |  | 74.283 | 193.75 | 68.2
| 6.25 | 69.588 |  |  |  | 6.25 | 64.7409 |  |  |  |  | 6.25 | 28.4892 | 20.3225 | 89.3888 | 117.8779 | 109.7113 |  |  |  |  | 74.283 | 193.75 | 68.2
| 6.5 | 69.321 |  |  |  | 6.5 | 64.5811 |  |  |  |  | 6.5 | 28.2987 | 20.1842 | 89.3082 | 117.6069 | 109.4924 |  |  |  |  | 74.283 | 193.75 | 68.2
| 6.75 | 69.0651 |  |  |  | 6.75 | 64.4278 |  |  |  |  | 6.75 | 28.1167 | 20.0521 | 89.2307 | 117.3474 | 109.2828 |  |  |  |  | 74.283 | 193.75 | 68.2
| 7 | 68.8194 |  |  |  | 7 | 64.2803 |  |  |  |  | 7 | 27.9424 | 19.9256 | 89.1561 | 117.0985 | 109.0817 |  |  |  |  | 74.283 | 193.75 | 68.2
| 7.25 | 68.5831 |  |  |  | 7.25 | 64.1384 |  |  |  |  | 7.25 | 27.7752 | 19.8044 | 89.0842 | 116.8594 | 108.8885 |  |  |  |  | 74.283 | 193.75 | 68.2
| 7.5 | 68.3556 |  |  |  | 7.5 | 64.0015 |  |  |  |  | 7.5 | 27.6146 | 19.6879 | 89.0147 | 116.6294 | 108.7026 |  |  |  |  | 74.283 | 193.75 | 68.2
| 7.75 | 68.1363 |  |  |  | 7.75 | 63.8695 |  |  |  |  | 7.75 | 27.4602 | 19.5759 | 88.9476 | 116.4079 | 108.5235 |  |  |  |  | 74.283 | 193.75 | 68.2
| 8 | 67.9247 |  |  |  | 8 | 63.7418 |  |  |  |  | 8 | 27.3116 | 19.468 | 88.8827 | 116.1943 | 108.3507 |  |  |  |  | 74.283 | 193.75 | 68.2
| 8.25 | 67.7201 |  |  |  | 8.25 | 63.6184 |  |  |  |  | 8.25 | 27.1682 | 19.3641 | 88.8198 | 115.988 | 108.1839 |  |  |  |  | 74.283 | 193.75 | 68.2
| 8.5 | 67.5223 |  |  |  | 8.5 | 63.4989 |  |  |  |  | 8.5 | 27.0299 | 19.2637 | 88.7588 | 115.7887 | 108.0226 |  |  |  |  | 74.283 | 193.75 | 68.2
| 8.75 | 67.3308 |  |  |  | 8.75 | 63.383 |  |  |  |  | 8.75 | 26.8962 | 19.1668 | 88.6997 | 115.5959 | 107.8665 |  |  |  |  | 74.283 | 193.75 | 68.2
| 9 | 67.1451 |  |  |  | 9 | 63.2706 |  |  |  |  | 9 | 26.767 | 19.0731 | 88.6422 | 115.4092 | 107.7153 |  |  |  |  | 74.283 | 193.75 | 68.2
| 9.25 | 66.9651 |  |  |  | 9.25 | 63.1615 |  |  |  |  | 9.25 | 26.6419 | 18.9824 | 88.5864 | 115.2283 | 107.5688 |  |  |  |  | 74.283 | 193.75 | 68.2
| 9.5 | 66.7903 |  |  |  | 9.5 | 63.0555 |  |  |  |  | 9.5 | 26.5207 | 18.8945 | 88.5321 | 115.0527 | 107.4266 |  |  |  |  | 74.283 | 193.75 | 68.2
| 9.75 | 66.6205 |  |  |  | 9.75 | 62.9524 |  |  |  |  | 9.75 | 26.4031 | 18.8093 | 88.4792 | 114.8823 | 107.2885 |  |  |  |  | 74.283 | 193.75 | 68.2
| 9.99 | 66.4619 |  |  |  | 9.99 | 62.856 |  |  |  |  | 9.99 | 26.2936 | 18.7299 | 88.4297 | 114.7233 | 107.1596 |  |  |  |  | 74.283 | 193.75 | 68.2
[12 empty] | 11 | 25.8641 | 18.4186 | 88.2341 | 114.0981 | 106.6527 |  |  |  |  | 74.283 | 193.75 | 68.2
[12 empty] | 12 | 25.4821 | 18.1419 | 88.0577 | 113.5397 | 106.1995 |  |  |  |  | 74.283 | 193.75 | 68.2
[12 empty] | 13 | 25.1357 | 17.8909 | 87.8957 | 113.0314 | 105.7866 |  |  |  |  | 74.283 | 193.75 | 68.2
[12 empty] | 14 | 24.8192 | 17.6617 | 87.746 | 112.5652 | 105.4077 |  |  |  |  | 74.283 | 193.75 | 68.2
[12 empty] | 15 | 24.5281 | 17.451 | 87.6069 | 112.1349 | 105.0578 |  |  |  |  | 74.283 | 193.75 | 68.2
[12 empty] | 16 | 24.2589 | 17.2561 | 87.4769 | 111.7358 | 104.733 |  |  |  |  | 74.283 | 193.75 | 68.2
[12 empty] | 17 | 24.0087 | 17.075 | 87.355 | 111.3637 | 104.4301 |  |  |  |  | 74.283 | 193.75 | 68.2
[12 empty] | 18 | 23.7752 | 16.906 | 87.2403 | 111.0154 | 104.1463 |  |  |  |  | 74.283 | 193.75 | 68.2
[12 empty] | 19 | 23.5564 | 16.7477 | 87.1319 | 110.6882 | 103.8796 |  |  |  |  | 74.283 | 193.75 | 68.2
[12 empty] | 20 | 23.3506 | 16.5989 | 87.0291 | 110.3798 | 103.6281 |  |  |  |  | 74.283 | 193.75 | 68.2
Note on O50: Alenka Topolovec Virant: Prenesi vrednosti iz letnega usklajevanja SDRS na tabli!!!

## RSEE - sumarno2016 (hidden)
TABELA RSEE 2016 |  | Leto | 2016 | [10 empty] | Referenčna tržna cena električne energije: | 36.89 | €/MWh
[14 empty] | Ref. cena zemelj. Plina (C(B)): | 0.1914 | €/Sm3
| KODA | NDRS (€/MWh) | SDRS (€/MWh) | RSEE (€/MWh) | Cena ZO (€/MWh) | Višina OP (€/MWh) | Predvidene obratov. ure za tip elektarne | Tipčna velikost (MW) | Izkel % | Izkt % | Delež izkor. toplote | Specifični investicijski stroški (EUR/kWel) | Vzdrževanje % invest., (€/MWh) | Zavar. idr. % invest. | Obratovanje % invest. | Delo št. zaposl.
1. Hidroelektrarne | HE01 | 112.02 |  | 112.02 | 112.02 | 75.13 | 4000 | 0.05 |  |  |  | 3100 | 0.9% | 1.5% | 0.4516% | 0.03
| HE02 | 88.44 |  | 88.44 | 88.44 | 51.55 | 4000 | 0.5 |  |  |  | 2250 | 1.5% | 1.7% | 0.5156% | 0.4
| HE03 | 78.19 |  | 78.19 | 78.19 | 41.3 | 4500 | 2 |  |  |  | 2200 | 1.5% | 1.8% | 0.5523% | 1.8
2. Vetrne elektrarne | VE01 | 122.54 |  | 122.54 | 122.54 | 85.65 | 2100 | 0.03 |  |  |  | 1800 | 0.9% | 1.3% | 0.7% | 0.006
| VE02 | 102.51 |  | 102.51 | 102.51 | 65.62 | 2100 | 0.1 |  |  |  | 1500 | 0.9% | 1.3% | 0.7% | 0.02
| VE03 | 88.45 |  | 88.45 | 88.45 | 51.56 | 1800 | 2.3 |  |  |  | 1100 | 0.9% | 1.3% | 0.7% | 0.46
3.1 Sončne elektrarne - na stavbah | SE11 | 121.86 |  | 121.86 | 121.86 | 84.97 | 1050 | 0.011 |  |  |  | 1000 | 0.1% | 0.4% | 0.04% | 0.005
| SE12 | 89.54 |  | 89.54 | 89.54 | 52.65 | 1050 | 0.5 |  |  |  | 755 | 0.1% | 0.4% | 0.04% | 0.12
| SE13 | 72.41 |  | 72.41 | 72.41 | 35.52 | 1050 | 2 |  |  |  | 620 | 0.1% | 0.4% | 0.04% | 0.3
3.2 Sončne elektrarne - samostojni objekti | SE21 | 72.41 |  | 72.41 | 72.41 | 35.52 | 1050 | 0.05 |  |  |  | 620 | 0.1% | 0.4% | 0.04% | 0.3
| SE22 | 72.41 |  | 72.41 | 72.41 | 35.52 | 1050 | 0.5 |  |  |  | 620 | 0.1% | 0.4% | 0.04% | 0.3
| SE23 | 72.41 |  | 72.41 | 72.41 | 35.52 | 1050 | 2 |  |  |  | 620 | 0.1% | 0.4% | 0.04% | 0.3
4. Geotermalne elektrarne | GT01 | 154.25 |  | 154.25 | 154.25 | 117.36 | 6000 | 5 |  |  |  | 4600 | 2% | 1.2% | 0.7% | 18
| GT02 | 154.25 |  | 154.25 | 154.25 | 117.36 | 6000 | 5 |  |  |  | 4600 | 2% | 1.2% | 0.7% | 18
| GT03 | 154.25 |  | 154.25 | 154.25 | 117.36 | 6000 | 5 |  |  |  | 4600 | 2% | 1.2% | 0.7% | 18
5.1 Elektrarne na lesno biomaso | LB11 | 104.42 | 74.52 | 180.72 | 178.94 | 143.83 | 7500 | 0.045 | 22.8% | 56.3% | 66.07% | 4450 | 2% | 1.2% | 0.8% | 0.1
| LB12 | 113.13 | 67.59 | 180.72 | 180.72 | 143.83 | 7500 | 0.6 | 27.5% | 36.2% | 100% | 5000 | 2% | 1.2% | 0.8% | 1
| LB13 | 69.51 | 88.74 | 158.25 | 158.25 | 121.36 | 7500 | 2 | 17% | 53% | 81.13% | 3200 | 2% | 1.2% | 0.8% | 3
5.4.Stare elektrarne na lesno biomaso | LB41 |  | 54.73 | 54.73 |  | 17.84
| LB42 |  | 54.73 | 54.73 |  | 17.84
| LB43 |  | 54.73 | 54.73 |  | 17.84
6.1 Bioplinske enote - biomasa | BP11 | 165.51 | 32.35 | 197.86 | 197.86 | 160.97 | 7000 | 0.05 | 34% | 44% | 0% | 6500 | 2% | 1.2% | 0.8% | 0.12
| BP12 | 96.87 | 14.18 | 111.05 | 111.05 | 74.16 | 7000 | 1 | 40% | 42% | 27.12% | 3800 | 2% | 1.2% | 0.8% | 2
| BP13 | 81.63 | 9.67 | 91.3 | 91.3 | 54.41 | 7000 | 2 | 40% | 42% | 33.72% | 3000 | 2% | 1.2% | 0.8% | 6
6.2 Bioplinske enote - odpadki | BP21 | 105.07 |  | 105.07 | 105.07 | 68.18 | 7500 | 0 | 40% | 42% | 0% | 4800 | 2% | 1.2% | 0.8% | 3
| BP22 | 105.07 |  | 105.07 | 105.07 | 68.18 | 7500 | 1 | 40% | 42% | 27.12% | 4800 | 2% | 1.2% | 0.8% | 3
| BP23 | 80.43 |  | 80.43 | 80.43 | 43.54 | 8000 | 2 | 40% | 42% | 33.72% | 4500 | 2% | 1.2% | 0.8% | 5
7. Elektrarne na bioplin iz čistilnih naprav | ČN01 | 70.99 |  | 70.99 | 70.99 | 34.1 | 6000 | 0.05 |  |  |  | 2500 | 1.92% | 1.2% | 0.8% | 0.1
| ČN02 | 61.35 |  | 61.35 | 61.35 | 24.46 | 6000 | 1 |  |  |  | 2200 | 1.909% | 1.2% | 0.8% | 1.5
| ČN03 | 54.21 |  | 54.21 | 54.21 | 17.32 | 6000 | 5 |  |  |  | 2000 | 1.895% | 1.2% | 0.8% | 5
8. Elektrarne na odlagališčni plin | OP01 | 69.93 |  | 69.93 | 69.93 | 33.04 | 6000 | 0.05 |  |  |  | 3000 | 2% | 0.4% | 0.3% | 0.01
| OP02 | 53.8 |  | 53.8 | 53.8 | 16.91 | 6000 | 1 |  |  |  | 2300 | 2% | 0.4% | 0.3% | 0.2
| OP03 | 49.2 |  | 49.2 | 49.2 | 12.31 | 6000 | 5 |  |  |  | 2100 | 2% | 0.4% | 0.3% | 1
9. Elektrarne na biološko razgradljive odpadke | BO01
| BO02 | 62.59 |  | 62.59 | 62.59 | 25.7 | 6000 | 0.5 | 0% | 66% |  | 2500 | 1.9% | 1.2% | 0.8% | 1.5
| BO03 | 60.09 |  | 60.09 | 60.09 | 23.2 | 6000 | 2 | 0% | 66% |  | 2400 | 1.9% | 1.2% | 0.8% | 5
11. SPTE na fosilna goriva (do 4.000 ur) | SF11 | 119.41 | 53.23 | 172.64 | 172.64 | 135.75 | 3800 | 0.005 | 27% | 63% |  | 2500 | 15 | 3.78% |  | 0
| SF12 | 57.34 | 52.57 | 109.91 | 109.91 | 73.02 | 3800 | 0.5 | 38% | 47% |  | 1000 | 9 | 4.92% |  | 0.5
| SF13 | 37.44 | 37.53 | 74.97 |  | 38.08 | 3800 | 3 | 40% | 42% |  | 600 | 8 | 6.567% |  | 2
| SF14 | 31.94 | 33.11 | 65.05 |  | 28.16 | 3800 | 10 | 44% | 42% |  | 550 | 7 | 6.336% |  | 3
11. SPTE na fosilna goriva (več kot 4.000 ur) | SF21 | 76.04 | 53.23 | 129.27 | 129.27 | 92.38 | 6500 | 0.005 | 27% | 63% |  | 2500 | 15 | 5.4% |  | 0
| SF22 | 37.26 | 52.57 | 89.83 | 89.83 | 52.94 | 6500 | 0.5 | 38% | 47% |  | 1000 | 9 | 7.35% |  | 0.5
| SF23 | 25.21 | 37.53 | 62.74 |  | 25.85 | 6500 | 3 | 40% | 42% |  | 600 | 8 | 10.17% |  | 2
| SF24 | 21.58 | 33.11 | 54.69 |  | 17.8 | 6500 | 10 | 44% | 42% |  | 550 | 7 | 9.773% |  | 3
Podatek ali podpora ni predvidena
3.2 Sončne elektrarne - integrirane | SE21 | 477.78 |  |  | 477.78 | #REF! | 1050 | 3.2 Sončne elektrarne - integrirane | SE21
| SE22 | 437.02 |  |  | 437.02 | #REF! | 1050 | 3.2 Sončne elektrarne - integrirane | SE22
| SE23 | 362.66 |  |  | 362.66 | #REF! | 1050 | 3.2 Sončne elektrarne - integrirane | SE23
| SE24 | 322.82 |  |  |  | #REF! | 1050 | 3.2 Sončne elektrarne - integrirane | SE24
Note on D1: Stane Merse: Ker so bili popravki RSEE izelani glede na ponudbene cene iz poziva, se podrobnejši parametri RSEE nios osvežil/določili.